## Arkusz1
Załącznik nr 1A
Remonty bieżące ulic o nawierzchni bitumicznej w granicach administracyjnych
miasta Nowego Sącza w latach 2022- 2024
Część II
Lp. | Nazwa | j.m. | Cena jednostkowa netto | Podatek VAT | Cena jednostkowa brutto | Zakres | Wartość (cena jedn.netto x zakres)
1 | 2 | 3 | 4 | 5 | 6 | 7 | 8
1 | Rozbiórka nawierzchni bitumicznej gr. 10cm z wywozem (dla innej grubości cena będzie proporcjonalnie zwiększona lub zmniejszona) | m2 |  | 0 | 0 | 16500 | 0
2 | Roboty ziemne z wywozem | m3 |  | 0 | 0 | 1000 | 0
3 | Wykonanie warstwy ulepszonego podłoża z mieszanki - gruntu stabilizowanego hydraulicznym spoiwem drogowym gr. 35cm (dla innej grubości cena będzie proporcjonalnie zwiększona lub zmniejszona) | m2 |  | 0 | 0 | 2000 | 0
4 | Podbudowa pomocnicza z kruszywa naturalnego gr. 30cm (dla innej grubości cena będzie proporcjonalnie zwiększona lub zmniejszona) z profilowaniem i zagęszczeniem podłoża | m2 |  | 0 | 0 | 1500 | 0
5 | Podbudowa zasadnicza z kruszywa łamanego gr. 40cm (dla innej grubości cena będzie proporcjonalnie zwiększona lub zmniejszona) z profilowaniem i zagęszczeniem podłoża | m2 |  | 0 | 0 | 12000 | 0
6 | Wyrównanie podbudowy tłuczniem | m3 |  | 0 | 0 | 100 | 0
7 | Ułożenie podbudowy bitumicznej z masy mineralno bitumicznej AC22P dla KR3-6 gr. 6cm | m2 |  | 0 | 0 | 5000 | 0
13a | Ułożenie podbudowy z masy mineralno asfaltowej AC22P dla KR3-6 - za każdy następny 1cm różnicy | m2 |  | 0 | 0 | 5000 | 0
14 | Ułożenie nawierzchni z masy mineralno asfaltowej gr. 4cm - warstwa wiążąca AC16W dla KR3-6 | m2 |  | 0 | 0 | 11500 | 0
14a | Ułożenie nawierzchni z masy mineralno asfaltowej - za każdy następny 1cm różnicy – warstwa wiążąca AC16W dla KR3-6 | m2 |  | 0 | 0 | 11500 | 0
15 | Ułożenie nawierzchni z masy mineralno asfaltowej gr. 3cm - warstwa ścieralna AC11S dla KR3-6 | m2 |  | 0 | 0 | 16500 | 0
15a | Ułożenie nawierzchni z masy mineralno asfaltowej - za każdy następny 1cm – warstwa ścieralna AC11S dla KR3-6 | m2 |  | 0 | 0 | 21500 | 0
16 | Regulacja kratek ściekowych | szt. |  | 0 | 0 | 35 | 0
17 | Regulacja skrzynki zaworu wodociągowego | szt |  | 0 | 0 | 12 | 0
18 | Regulacja włazów kanałowych | szt. |  | 0 | 0 | 40 | 0
19 | Wymiana wpustów ulicznych | szt. |  | 0 | 0 | 10 | 0
20 | Wymiana włazów studzienek (kanałowych ) | szt. |  | 0 | 0 | 10 | 0
21 | Wymiana włazów studzienek (kanałowych ) - właz pływający | szt |  | 0 | 0 | 5 | 0
22 | Rozbiórka elementów drogowych betonowych wraz z wywozem (krawężniki, obrzeża, ława bet. I inne) | m3 |  | 0 | 0 | 20 | 0
23 | Wykonanie, wymiana studzienki ściekowej 500mm z osadnikiem | szt |  | 0 | 0 | 5 | 0
24 | wykonanie, wymiana przykanalików z rur PVC SN8 200mm | mb |  | 0 | 0 | 30 | 0
25 | Ława betonowa pod krawężniki i obrzeża | m3 |  | 0 | 0 | 15 | 0
26 | Krawężnik betonowy 20x30 | mb |  | 0 | 0 | 30 | 0
27 | Krawężnik betonowy 15x30 | mb |  | 0 | 0 | 120 | 0
28 | Obrzeże betonowe 8x30 | mb |  | 0 | 0 | 20 | 0
29 | Przełożenie krawężnika | mb |  | 0 | 0 | 80 | 0
30 | Przełożenie chodnika z kostki brukowej, płyt betonowych | m2 |  | 0 | 0 | 200 | 0
31 | Ścięcie zawyżonych poboczy średnio 0,1m3/m2 | m2 |  | 0 | 0 | 1000 | 0
32 | Remont i uzupełnienie poboczy przy gł. 10cm destruktem – mat. Inwestora (dla innej grubości cena będzie proporcjonalnie zwiększona lub zmniejszona) | m2 |  | 0 | 0 | 2500 | 0
33 | Remont i uzupełnienie poboczy przy gł. 10cm kruszywem łamanym 0-31,5 (dla innej grubości cena będzie proporcjonalnie zwiększona lub zmniejszona) | m2 |  | 0 | 0 | 2000 | 0
34 | Skropienie poboczy emulsją asfaltową z zasypaniem grysami | m2 |  | 0 | 0 | 2000 | 0
35 | Wykonanie, wymiana ścieku przykrawężnikowego z kostki betonowej | mb |  | 0 | 0 | 100 | 0
36 | Wykonanie, wymiana ścieku przykrawężnikowego z kostki kamiennej (kostka z rozbiórki lub inwestora) | mb |  | 0 | 0 | 80 | 0
| Suma łącznie netto | [5 empty] | 0
| VAT | [5 empty] | 0
| Suma łącznie brutto | [5 empty] | 0